## BOM-KTD2690ERAA-MMEV01
Item # | Quantity | Designator | Description | Value | Package | Manufacturer | Manufacturer Part Number
1 | 1 | C1 | CAP 100µF 10V X5R 1206 | 100µF | 1206 | Murata | GRM31CR61A107ME05L
2 | 1 | C2 | CAP 10µF 16V X5R 0603 | 10µF | 0603 | Murata | GRM188R61C106MA73D
3 | 1 | C3 | CAP 10µF 16V X5R 0805 | 10µF | 0805 | Murata | GRM21BR61C106KE15L
4 | 1 | CN1 | CONN HEADER SMD R/A 4POS 1MM |  |  | JST Sales America Inc. | SM04B-SRSS-TB(LF)(SN)
5 | 1 | D1 | LED SST20 WHITE |  | SMD | Luminus Devices Inc. | SST-20-WCS-B120-L4651
6 | 4 | H1, H2, H3, H4 | BRD SPT SNAP LOCK REST MNT 4MM |  |  | Essentra Components | PSD-4M-19
7 | 1 | L1 | FIXED IND 1µH 2.9A 48MΩ SMD | 1µH |  | Murata Electronics | DFE201612E-1R0M=P2
8 | 1 | P1 | CONN HEADER VERT 3POS 2.54MM |  | TH | Sullins Connector Solutions | PREC003SAAN-RC
9 | 3 | P2, P3, P4 | CONN HEADER VERT 2POS 2.54MM |  | TH | Sullins Connector Solutions | PREC002SAAN-RC
10 | 2 | R1, R2 | RES 47K 1% 1/10W 0603 | 47K | 0603 | Yageo | RC0603FR-0747KL
11 | 1 | R3 | RES 0.1Ω 1% 1/4W 0805 | 0.1R | 0805 | Yageo | PT0805FR-7W0R1L
12 | 2 | TP1, TP2 | TERM TURRET SINGLE L=5.56MM TIN |  | TH | Keystone | 1502-2
13 | 1 | TP3 | PC TEST POINT MULTIPURPOSE RED |  | TH | Keystone | 5010
14 | 1 | TP4 | PC TEST POINT MULTIPURPOSE BLACK |  | TH | Keystone | 5011
15 | 1 | U1 | Single Flash LED Driver with Programmable 1.5A Current Source |  | WLCSP24-8 | Kinetic Technologies | KTD2690ERAA-TR
BOM-0014-03